## BL TR
ZONE: |  | B and NL | [6 empty] | FILL IN | COPY THIS
Map name |  | MA2593S0 | [6 empty] | CALCULTAED DON’T TOUCH!
Scale |  | 150000 | [6 empty] | TEXT | [6 empty] | TOP RIGHT CORNER
|  |  | 18 |  |  |  | 0 |  |  |  | real seconds |  | 18 |  |  |  | 0
| 53 | 50 | 30 | N | 4 | 9 | 0 | E |  |  | 53 | 50 | 30 | N | 6 | 40 | 0 | E
| 53.8384 |  |  | LAT | 4.15 |  |  | LON |  |  | 53.8384 |  |  | LAT | 6.6667 |  |  | LON
| 434 | 332 | [8 empty] | 7332 | 332 | PX
mean | 53.3942 | diff Y | 0.88834 |  |  | diff X | 2.5167
|  |  | 0 |  |  |  | 0 | [5 empty] | 0 |  |  |  | 0
| 52 | 57 | 0 | N | 4 | 9 | 0 | E |  |  | 52 | 57 | 0 | N | 6 | 40 | 0 | E
| 52.95 |  |  | LAT | 4.15 |  |  | LON |  |  | 52.95 |  |  | LAT | 6.6667 |  |  | LON
| 434 | 4417 | PX | [7 empty] | 7332 | 4417
| BOTTOM LEFT CORNER | [5 empty] | kap file format |  |  | MA2593S0.kap
| IMAGE SIZE | [5 empty] | !MARI-caribbean 13/10/21
per min | X | Y |  |  | DPI |  | VER/3.0
0.016667 | 7680 | 4800 |  |  | 300 |  | CRR/2021, MARI-caribbean
per sec | chart meters height (y) | [5 empty] | BSB/NA=B and NL MA2593S0,NU=MA2593S0,RA=7680,4800,DU=300
0.000278 | 98728.6636 | m | 20.5685 | y |  |  | KNP/SC=150000,GD=WGS84,PR=MERCATOR,PP=53.3941865
m/per deg | 279700.9651 | m | 36.4194 | x |  |  | PI=UNKNOWN,SP=UNKNOWN,SK=0.0,TA=0.0
111139 | [6 empty] | UN=METERS,SD=MEAN LOWER LOW WATER,DX=36.4193965,DY=20.56847158
KNQ/EC=RF,GD=NARC,VC=UNKNOWN,SC=MLLW,PC=MC,P1=UNKNOWN,P2=53.3941865
| NGT/,99,99,99 | [5 empty] | P3=NOT_APPLICABLE,P4=NOT_APPLICABLE,GC=MI,RM=POLYNOMIAL
| NGT/3,99,99,99 | [5 empty] | OST/1
| NGT/4,99,99,99 | [5 empty] | CED/SE=01,RE=01,ED=01/01/2000 |  |  |  |  | BSB file format |  |  |  | MA2593S0map.BSB
| NGT/5,99,99,99 | [5 empty] | NTM/NE=00.00,ND=01/01/2000,BF=on,BD=01/01/2000
| NGT/6,99,99,99 | [5 empty] | IFM/3 |  |  |  |  | CRR/MARI-caribbean 13/10/21 12:29:20
[7 empty] | CHT/NA=B and NL |  |  |  |  | VER/3.0
[7 empty] | REF/1,434,332,53.838354,4.150003 |  |  |  |  | CHT/NA=MA2593S0map,NU=MA2593S0
[7 empty] | REF/2,434,4417,52.950019,4.150003 |  |  |  |  | CED/SE=01,RE=01,ED=13/10/21
[7 empty] | REF/3,7332,332,53.838354,6.66668 |  |  |  |  | K01/NA=MA2593S0map,NU=MA2593S0,TY=BASE,FN=MA2593S0map.KAP
REF/4,7332,4417,52.950019,6.66668
[7 empty] | PLY/1,52.950019,4.150003 |  |  |  |  | IMGKAP copy paste
[7 empty] | PLY/2,53.838354,4.150003 |  |  |  |  | imgkap MA2593S0.png MA2593S0.kap MA2593S0map.kap -p MAP
PLY/3,53.838354,6.66668
[7 empty] | PLY/4,52.950019,6.66668 |  |  |  |  | NO NIGHT
[7 empty] | DMT/0.0,0.0 |  |  |  |  | imgkap MA2593S0.png MA2593S0.kap MA2593S0map.kap
!EXTRACT FOR BSB FILE: (REMOVE !)
!MA2593S0map.BSB
!CRR/MARI-caribbean 13/10/21 12:29:20
!VER/3.0
!CHT/NA=MA2593S0map,NU=MA2593S0
!CED/SE=01,RE=01,ED=13/10/21
!K01/NA=MA2593S0map,NU=MA2593S0,TY=BASE,FN=MA2593S0map.KAP

## TL BR
ZONE: |  | B and NL | [6 empty] | FILL IN | COPY THIS
Map name |  | MA0139S2 | [6 empty] | CALCULTAED DON’T TOUCH!
Scale |  | 25000 | [6 empty] | TEXT | [6 empty] | TOP RIGHT CORNER
|  |  | 0 |  |  |  | 0 |  |  |  | real seconds |  | 0 |  |  |  | 30
| 51 | 19 | 0 | N | 4 | 10 | 0 | E |  |  | 51 | 19 | 0 | N | 4 | 17 | 50 | E
| 51.3167 |  |  | LAT | 4.1667 |  |  | LON |  |  | 51.3167 |  |  | LAT | 4.2917 |  |  | LON
| 396 | 298 | PX | [7 empty] | 1763 | 298
mean | 51.2833 | diff Y | 0.066668 |  |  | diff X | 0.12501
|  |  | 0 |  |  |  | 0 | [5 empty] | 0 |  |  |  | 30
| 51 | 15 | 0 | N | 4 | 10 | 0 | E |  |  | 51 | 15 | 0 | N | 4 | 17 | 50 | E
| 51.25 |  |  | LAT | 4.1667 |  |  | LON |  |  | 51.25 |  |  | LAT | 4.2917 |  |  | LON
| 396 | 1463 | [8 empty] | 1763 | 1463 | PX
| BOTTOM LEFT CORNER | [5 empty] | kap file format |  |  | MA0139S2.kap
| IMAGE SIZE | [5 empty] | !MARI-caribbean 13/10/21
per min | X | Y |  |  | DPI |  | VER/3.0
0.016667 | 2560 | 1920 |  |  | 300 |  | CRR/2021, MARI-caribbean
per sec | chart meters height (y) | [5 empty] | BSB/NA=B and NL MA0139S2,NU=MA0139S2,RA=2560,1920,DU=300
0.000278 | 7409.4149 | m | 3.8591 | y |  |  | KNP/SC=25000,GD=WGS84,PR=MERCATOR,PP=51.283339
m/per deg | 13893.3753 | m | 5.4271 | x |  |  | PI=UNKNOWN,SP=UNKNOWN,SK=0.0,TA=0.0
111139 | [6 empty] | UN=METERS,SD=MEAN LOWER LOW WATER,DX=5.42709971,DY=3.85907024
KNQ/EC=RF,GD=NARC,VC=UNKNOWN,SC=MLLW,PC=MC,P1=UNKNOWN,P2=51.283339
| NGT/,99,99,99 | [5 empty] | P3=NOT_APPLICABLE,P4=NOT_APPLICABLE,GC=MI,RM=POLYNOMIAL
| NGT/3,99,99,99 | [5 empty] | OST/1
| NGT/4,99,99,99 | [5 empty] | CED/SE=01,RE=01,ED=01/01/2000 |  |  |  |  | BSB file format |  |  |  | MA0139S2map.BSB
| NGT/5,99,99,99 | [5 empty] | NTM/NE=00.00,ND=01/01/2000,BF=on,BD=01/01/2000
| NGT/6,99,99,99 | [5 empty] | IFM/3 |  |  |  |  | CRR/MARI-caribbean 13/10/21 12:29:20
[7 empty] | CHT/NA=B and NL |  |  |  |  | VER/3.0
[7 empty] | REF/1,396,298,51.316673,4.16667 |  |  |  |  | CHT/NA=MA0139S2map,NU=MA0139S2
[7 empty] | REF/2,396,1463,51.250005,4.16667 |  |  |  |  | CED/SE=01,RE=01,ED=13/10/21
[7 empty] | REF/3,1763,298,51.316673,4.291679 |  |  |  |  | K01/NA=MA0139S2map,NU=MA0139S2,TY=BASE,FN=MA0139S2map.KAP
REF/4,1763,1463,51.250005,4.291679
[7 empty] | PLY/1,51.250005,4.16667 |  |  |  |  | IMGKAP copy paste
[7 empty] | PLY/2,51.316673,4.16667 |  |  |  |  | imgkap MA0139S2.png MA0139S2.kap MA0139S2map.kap -p MAP
PLY/3,51.316673,4.291679
[7 empty] | PLY/4,51.250005,4.291679 |  |  |  |  | NO NIGHT
[7 empty] | DMT/0.0,0.0 |  |  |  |  | imgkap MA0139S2.png MA0139S2.kap MA0139S2map.kap
!EXTRACT FOR BSB FILE: (REMOVE !)
!MA0139S2map.BSB
!CRR/MARI-caribbean 13/10/21 12:29:20
!VER/3.0
!CHT/NA=MA0139S2map,NU=MA0139S2
!CED/SE=01,RE=01,ED=13/10/21
!K01/NA=MA0139S2map,NU=MA0139S2,TY=BASE,FN=MA0139S2map.KAP

## 5point test
ZONE: | B & NL | Map name |  | MA0112S1
Scale | 30000
|  |  | 12 |  |  |  | 24 | 3 |  | 0 |  |  |  | 54 | 4 |  | 0 |  |  | 0
2 | 53 | 20 | 20 |  | 5 | 8 | 40 | 53 | 22 | 0 |  | 5 | 12 | 90 | 53 | 22 | 0 | 5 | 16 | 0
| 53.3667 |  |  |  | 5.14 |  |  | 53.3667 |  |  | , | 5.215 |  |  | 53.3667 |  |  | 5.2667
| 472 | , | 1111 |  |  |  |  | 1498 | , | 424 |  |  |  |  | 2207 | , | 424
mean | 53.3375 | diffy | 0.058328 |  |  | diffx | 0.12666
|  |  | 30 |  |  |  | 24 | [7 empty] | 5 |  | 30 |  |  | 0
1 | 53 | 18 | 50 |  | 5 | 8 | 40 | [7 empty] | 53 | 18 | 50 | 5 | 16 | 0
| 53.3083 |  |  | , | 5.14 | [9 empty] | 53.3083 |  |  | 5.2667
| 472 | , | 1761 | [11 empty] | 2207 | , | 1761
per min | x |  | y |  |  | kap file format | [7 empty] | MA0112S1.kap | BSB file format |  |  | MA0112S1map.BSB
0.016667 | 3200 |  | 2400 |  | 300 | !MARI-caribbean 13/10/21 | [8 empty] | CRR/MARI-caribbean 13/10/21 12:29:20
per sec | chart meters height (y) |  |  |  |  | VER/3.0 | [8 empty] | VER/3.0
0.000278 | 6482.5156 | m | 2.701 | y |  | CRR/2021, MARI-caribbean | [8 empty] | CHT/NA=MA0112S1map,NU=MA0112S1
m/per deg | 14077.3103 | m | 4.3992 | x |  | BSB/NA=B & NL MA0112S1,NU=MA0112S1,RA=3200,2400,DU=300 | [8 empty] | CED/SE=01,RE=01,ED=13/10/21
111139 | [5 empty] | KNP/SC=30000,GD=WGS84,PR=MERCATOR,PP=53.33751 | [8 empty] | K01/NA=MA0112S1map,NU=MA0112S1,TY=BASE,FN=MA0112S1map.KAP
PI=UNKNOWN,SP=UNKNOWN,SK=0.0,TA=0.0
| PLY/1,51.813333,3.845 |  |  |  |  | UN=METERS,SD=MEAN LOWER LOW WATER,DX=4.39915947,DY=2.70104816
| PLY/2,51.876667,3.845 |  |  |  |  | KNQ/EC=RF,GD=NARC,VC=UNKNOWN,SC=MLLW,PC=MC,P1=UNKNOWN,P2=53.33751
| PLY/3,51.876667,4.073333 |  |  |  |  | P3=NOT_APPLICABLE,P4=NOT_APPLICABLE,GC=MI,RM=POLYNOMIAL
| PLY/4,51.813333,4.073333 |  |  |  |  | OST/1
CED/SE=01,RE=01,ED=01/01/2000
NTM/NE=00.00,ND=01/01/2000,BF=on,BD=01/01/2000
IFM/3
[6 empty] | CHT/NA=B & NL | [8 empty] | imgkap MA0112S1.png MA0112S1.kap MA0112S1map.kap
REF/1,472,1111,53.366674,5.140008
REF/2,472,1761,53.308346,5.140008
REF/3,1498,424,53.366674,5.215016
REF/4,2207,424,53.366674,5.266672
REF/5,2207,1761,53.308346,5.266672
PLY/1,53.308346,5.140008
PLY/2,53.366674,5.140008
PLY/3,53.366674,5.215016
PLY/4,53.366674,5.266672
PLY/5,53.308346,5.266672
DMT/0.0,0.0